## Arkusz1
Analysis affected	Name	Type	Unit	Where to put in on dialog?	Text	Tooltip	Default value	Text [PL]	Tooltip [PL]
General	Temp	Num	ºC	Bottom of window, under panels (common)		Operating temperature of the circuit.	27		Temperatura układu.
	Tnom	Num	ºC	Bottom of window, under panels (common)		Temperature at which the given model parameters are valid. / If TEMP <> TNOM, parameters are internally recalculated to TEMP.	27		Temperatura, przy której wyznaczono parametry układu. Jeśli TEMP <> TNOM, / wartości elementów będą przeliczone do wartości zadanej parametrem TEMP.
	Save currents	Bool	-	Bottom of window, under panels (common)	Save values of currents	Save currents through all terminals of the following devices: M, J, Q, D, / R, C, L, B, F, G, W, S, I. Recommended only for small circuits!	unchecked	Zapisz obliczone wartości prądów	Zapisz wartości prądów wszystkich zacisków elementów: M, J, Q, D, / R, C, L, B, F, G, W, S, I. Zalecane tylko dla małych obwodów!
OP, DC:	AbsTol		A	Additional note: „These options will affect OP analysis as well, which is executed prior to AC and TRAN analysis” (Te opcje będą miały wpływ także na symulację OP, która jest wykonywana na początku analizy AC i TRAN) / For Rshunt: +extra checkbox if should be included at all	Absolute current error tolerance		1pA	Dopuszczalny błąd bezwzględny prądu
	RelTol		- [=*100%]		Relative error tolerance	(0.001 = 0.1%)	0.001	Dopuszalny błąd względny.	(0.001 = 0.1%)
	Rshunt		Ohm		Mitigate computational issues / Check this option when you experience troubles solving circuit with XSPICE ‘A’ models	Introduces a resistor of a given value from each analog node to ground. The value of the resistor should be high enough to not interfere with circuit operations.	1.0e12	Obejdź problemy obliczeniiowe / Zaznacz tę opcję gdy symulacja obwodu zawierającego modele XSPICE ‘A’ nie udaje się.	Dodaje rezystor o zadanej oporności pomiędzy każdy węzeł a masę. Wartość tego rezystora powinna być na tyle duża, aby nie zaburzyć pracy układu.
	VNTol		V		Voltage error tolerance		1uV	Dopuszczalny błąd bezwzględny napięcia
AC	NoOpAc	Bool	-	AC panel under all current parameters	Do not run an operating point (OP) sim. at start.	Option has no effect if non-linear device is present in circuit.	unchecked	Pomiń obliczanie punktu pracy (OP) przed symulacją.	Ta opcja jest ignorowana gdy w obwodzie występują elementy nieliniowe.
Tran	Method	Trap/Gear	-	Tran panel under all current parameters	Method	Trapezoidal – less precise but faster / Gear – more accurate and slower	Trapezoidal	Metoda	Met. Trapezów – szybsza i mniej dokładna / Met. Geara – lepsza zbieżność, bardziej złożona obliczeniowo
	UIC	bool	-	Under ‘Method’	Use initial conditions	When unchecked, OP analysis results are taken as starting values for simulation. / When checked, IC values are taken into account.	unchecked	Użyj zdefiniowanych wartości początkowych.	Gdy pole jest odznaczone, wartości początkowe symulacji brane są z wyników analizy OP (punkt pracy). / Gdy zaznaczono, użyte będą wartości początkowe zdefiniowane dla każdego elementu.
	ChgTol		C	Under UIC	Charge tolerance of the program.		1.00E-14	Dopuszczalna tolerancja obliczonego ładunku.
	TRTol		-	Under ChgTol+extra checkbox if should be included at all	Transient error tolerance.	Estimate of the factor by which SPICE overestimates the actual truncation error. / Default value: 7 (or 1 when XSPICE ‘A’ devices are present); the smaller the more precise.	7		Określa ile razy SPICE przeszacowuje błędy obcięcia. Wartość domyślna: 7 (lub 1 gdy obwód zawiera modele ‘A’ XSPICE’a); im mniej tym większa dokładność.